## Ведомость объемов работ 6 граф
Приложение №3 к документации об электронном аукционе
ВЕДОМОСТЬ ОБЪЕМОВ РАБОТ №02-01-01
на проведение работ по капитальному ремонту кровли многоквартирного жилого дома расположенного по адресу: Красноярский край, г. Минусинск, ул. Затубинская, д. 19
№ пп | Наименование | Ед. изм. | Кол. | Примечание
1 | 2 | 3 | 4 | 5
Раздел 1. Демонтаж
1 | Очистка помещений от строительного мусора (шлак) | т | 48
2 | Разборка покрытий кровель из волнистых и полуволнистых асбестоцементных листов | м2 | 174
3 | Разборка деревянных элементов конструкций крыш обрешетки из брусков с прозорами | м2 | 174
4 | Разборка слуховых окон прямоугольных односкатных | шт. | 1
5 | Разборка деревянных элементов конструкций крыш стропил со стойками и подкосами из досок | м2 | 174
6 | Установка предохранительных канатов (демонтаж антен) | шт. | 1
Раздел 2. Вывоз мусора
7 | Погрузо-разгрузочные работы при автомобильных перевозках: Погрузка мусора строительного с погрузкой экскаваторами емкостью ковша до 0,5 м3 | 1 т груза | 11.381
8 | Перевозка грузов автомобилями-самосвалами грузоподъемностью 10 т работающих вне карьера на расстояние: I класс груза до 15 км | 1 т груза | 11,381
Раздел 3. Монтаж
9 | Установка предохранительных канатов | шт. | 1
Стропильная система
10 | Установка стропил | м3 | 6.74
11 | Устройство обрешетки с прозорами из досок и брусков под кровлю из асбестоцементных листов | м2 | 140
12 | Бруски обрезные хвойных пород длиной 4-6,5 м, шириной 75-150 мм, толщиной 40-75 мм, III сорта | м3 | -0.756
13 | Доски необрезные хвойных пород длиной 4-6,5 м, все ширины, толщиной 32-40 мм, III сорта | м3 | -0.672
14 | Доски необрезные хвойных пород длиной 4-6,5 м, все ширины, толщиной 44 мм и более, II сорта (в соответствии с проектом) | м3 | 1.2
15 | Устройство обрешетки сплошной из досок | м2 | 41
16 | Доски необрезные хвойных пород длиной 4-6,5 м, все ширины, толщиной 32-40 мм, III сорта | м3 | -1.082
17 | Доски необрезные хвойных пород длиной 4-6,5 м, все ширины, толщиной 44 мм и более, II сорта (в соответствии с проектом) | м3 | 2.4
18 | Устройство карнизов | м2 | 35
19 | Доски обрезные хвойных пород длиной 4-6,5 м, шириной 75-150, мм толщиной 19-22 мм, II сорта | м3 | -0.203
20 | Обшивка наружная и внутренняя из древесины тип 0-1; 0-2; 0-3 толщиной 13 мм, шириной без гребня от 70 до 90 мм | м3 | -0.371
21 | Доски обрезные хвойных пород длиной 2-3,75 м, шириной 75-150 мм, толщиной 19-22 мм, II сорта | м3 | 0,478
22 | Огнебиозащитное покрытие деревянных конструкций составом "Пирилакс" любой модификации при помощи аэрозольно-капельного распыления для обеспечивания второй группы огнезащитной эффективности по НПБ 251 | м2 | 590
23 | Огнезащитный состав "Кедр-АН6" (в соответствии с проектом) | кг | 27,73
Слуховые окна
24 | Устройство слуховых окон | шт. | 1
25 | Петля накладная (в соответствии с проектом) | шт. | 4
26 | Ручка-скоба из алюминиевого сплава анодированная (в соответствии с проектом) | шт. | 2
27 | Задвижка накладная (в соответствии с проектом) | шт. | 1
28 | Простая окраска масляными составами по дереву заполнений оконных проемов | 100 м2 окрашиваемой поверхности | 0.1165
29 | Краски масляные и алкидные, готовые к применению белила литопонные МА-25 | т | -0.0029
30 | Олифа комбинированная, марки К-2 | т | -0.0002
31 | Эмаль ПФ-115 серая (в соответствии с проектом) | т | 0,0022
32 | Устройство мелких покрытий (брандмауэры, парапеты, свесы и т.п.) из листовой оцинкованной стали | м2 | 4.21
33 | Сталь листовая оцинкованная толщиной листа 0,7 мм | т | 0,0235
Кровельное покрытие
34 | Устройство кровель из волнистых асбестоцементных листов | м2 | 181
35 | Рубероид кровельный с пылевидной посыпкой марки РКП-350б | м2 | -2.86
36 | Толь с крупнозернистой посыпкой гидроизоляционный марки ТГ-350 (в соответствии с проектом) | м2 | 41.1
37 | Сталь листовая оцинкованная толщиной листа 0,7 мм (в соответствии с проектом) | т | 0,172
38 | Герметик полиуретановый SOUDAL Soudaflex 40 FC (в соответствии с проектом) | кг. | 7
39 | Монтаж лестниц прямолинейных и криволинейных, пожарных с ограждением | т | 0,054
40 | Лестница кровельная Л-455х1860 (в соответствии с проектом) | шт. | 3
41 | Переходной мостик ПМ-395х1250 (в соответствии с проектом) | шт. | 3
42 | Ограждение кровель перилами (снегозадержатель) | м | 45
43 | Конструктивные элементы вспомогательного назначения с преобладанием профильного проката собираемые из двух и более деталей, с отверстиями и без отверстий, соединяемые на сварке (в соответствии с проектом) | т | -0.135
44 | Снегозадержатель трубчатый СЗТ- h150 (в соответствии с проектом) | м | 45
Чердачное перекрытие
45 | Устройство покрытия из рулонных материалов насухо без промазки кромок | м2 | 95.4
46 | Гвозди толевые круглые 3,0х40 мм | т | -0.0029
47 | Рубероид кровельный с крупнозернистой посыпкой марки РКК-350б | м2 | -109.7
48 | Пароизоляционная пленка ТехноНИКОЛЬ (в соответствии с проектом) | м2 | 110
49 | Утепление покрытий плитами из минеральной ваты или перлита на битумной мастике в один слой | м2 | 0,954
50 | Мастика битумная кровельная горячая | т | -0.1918
51 | Плиты из минеральной ваты на синтетическом связующем М-250 (ГОСТ 9573-82) | м3 | -5.896
52 | Плиты из минеральной ваты ПЭ-75, (в соответствии с проектом) | м3 | 19,08
53 | Устройство покрытия из рулонных материалов насухо без промазки кромок | м2 | 0,954
54 | Гвозди толевые круглые 3,0х40 мм | т | -0.0029
55 | Рубероид кровельный с крупнозернистой посыпкой марки РКК-350б | м2 | -109.7
56 | Гидро-ветроизоляция 42/1,18/6,29 (в соответствии с проектом) | м2 | 91.4
57 | Скотч двухсторонний полиуретановый (в соответствии с проектом) | шт. | 6
58 | Укладка ходовых досок | м | 53
59 | Доски необрезные хвойных пород длиной 4-6,5 м, все ширины, толщиной 32-40 мм, III сорта | м3 | -0.159
60 | Доски необрезные хвойных пород длиной 4-6,5 м, все ширины, толщиной 44 мм и более, II сорта (в соответствии с проектом) | м3 | 1.2